## SG Parameters
Gen# | Bus | Pmax_base [MW] | Pmax [MW] | Pmin [MW] | H [s] | Cost_a [$/MW2h] | Cost_b [$/MWh] | Cost_c [$/h] | PFRr_cap [MW] | PFRd_cap [MW]
1 | 1 | 100 | 70 | 21 | 5 | 0.01 | 40 | 0 | 11.6667 | 7
2 | 4 | 100 | 70 | 21 | 5 | 0.01 | 40 | 0 | 11.6667 | 7
3 | 6 | 100 | 70 | 21 | 5 | 0.01 | 40 | 0 | 11.6667 | 7
4 | 8 | 100 | 70 | 21 | 5 | 0.01 | 40 | 0 | 11.6667 | 7
5 | 10 | 550 | 140 | 42 | 5 | 0.022222 | 20 | 0 | 23.3333 | 14
6 | 12 | 185 | 130 | 39 | 5 | 0.11765 | 20 | 0 | 21.6667 | 13
7 | 15 | 100 | 70 | 21 | 5 | 0.01 | 40 | 0 | 11.6667 | 7
8 | 18 | 100 | 70 | 21 | 5 | 0.01 | 40 | 0 | 11.6667 | 7
9 | 19 | 100 | 70 | 21 | 5 | 0.01 | 40 | 0 | 11.6667 | 7
10 | 24 | 100 | 70 | 21 | 5 | 0.01 | 40 | 0 | 11.6667 | 7
11 | 25 | 320 | 224 | 67.2 | 5 | 0.045455 | 20 | 0 | 37.3333 | 22.4
12 | 26 | 414 | 290 | 87 | 5 | 0.031847 | 20 | 0 | 48.3333 | 29
13 | 27 | 100 | 70 | 21 | 5 | 0.01 | 40 | 0 | 11.6667 | 7
14 | 31 | 107 | 75 | 22.5 | 5 | 1.4286 | 20 | 0 | 12.5 | 7.5
15 | 32 | 100 | 70 | 21 | 5 | 0.01 | 40 | 0 | 11.6667 | 7
16 | 34 | 100 | 70 | 21 | 5 | 0.01 | 40 | 0 | 11.6667 | 7
17 | 36 | 100 | 70 | 21 | 5 | 0.01 | 40 | 0 | 11.6667 | 7
18 | 40 | 100 | 70 | 21 | 5 | 0.01 | 40 | 0 | 11.6667 | 7
19 | 42 | 100 | 70 | 21 | 5 | 0.01 | 40 | 0 | 11.6667 | 7
20 | 46 | 119 | 83 | 24.9 | 5 | 0.52632 | 20 | 0 | 13.8333 | 8.3
21 | 49 | 304 | 213 | 63.9 | 5 | 0.04902 | 20 | 0 | 35.5 | 21.3
22 | 54 | 148 | 104 | 31.2 | 5 | 0.20833 | 20 | 0 | 17.3333 | 10.4
23 | 55 | 100 | 70 | 21 | 5 | 0.01 | 40 | 0 | 11.6667 | 7
24 | 56 | 100 | 70 | 21 | 5 | 0.01 | 40 | 0 | 11.6667 | 7
25 | 59 | 255 | 179 | 53.7 | 5 | 0.064516 | 20 | 0 | 29.8333 | 17.9
26 | 61 | 260 | 182 | 54.6 | 5 | 0.0625 | 20 | 0 | 30.3333 | 18.2
27 | 62 | 100 | 70 | 21 | 5 | 0.01 | 40 | 0 | 11.6667 | 7
28 | 65 | 491 | 344 | 103.2 | 5 | 0.025575 | 20 | 0 | 57.3333 | 34.4
29 | 66 | 492 | 344 | 103.2 | 5 | 0.02551 | 20 | 0 | 57.3333 | 34.4
30 | 69 | 805.2 | 600 | 180 | 5 | 0.019365 | 20 | 0 | 100 | 60
31 | 70 | 100 | 70 | 21 | 5 | 0.01 | 40 | 0 | 11.6667 | 7
32 | 72 | 100 | 70 | 21 | 5 | 0.01 | 40 | 0 | 11.6667 | 7
33 | 73 | 100 | 70 | 21 | 5 | 0.01 | 40 | 0 | 11.6667 | 7
34 | 74 | 100 | 70 | 21 | 5 | 0.01 | 40 | 0 | 11.6667 | 7
35 | 76 | 100 | 70 | 21 | 5 | 0.01 | 40 | 0 | 11.6667 | 7
36 | 77 | 100 | 70 | 21 | 5 | 0.01 | 40 | 0 | 11.6667 | 7
37 | 80 | 577 | 140 | 42 | 5 | 0.020964 | 20 | 0 | 23.3333 | 14
38 | 85 | 100 | 70 | 21 | 5 | 0.01 | 40 | 0 | 11.6667 | 7
39 | 87 | 104 | 73 | 21.9 | 5 | 2.5 | 20 | 0 | 12.1667 | 7.3
40 | 89 | 707 | 420 | 126 | 5 | 0.016474 | 20 | 0 | 70 | 42
41 | 90 | 100 | 70 | 21 | 5 | 0.01 | 40 | 0 | 11.6667 | 7
42 | 91 | 100 | 70 | 21 | 5 | 0.01 | 40 | 0 | 11.6667 | 7

## IBR Parameters
IBR# | Bus | Type | Pmax [MW] | Pmin [MW] | Ecap [MWh] | Emin [MWh] | Emax [MWh] | E0 [MWh] | H_min [s] | H_max [s] | eta | Cost [$/MWh] | PFRr_cap [MW] | PFRd_cap [MW]
1 | 92 | Type A | 150.3646 | 0 | 150.3646 | 30.0729 | 120.2917 | 75.1823 | 0 | 50 | 0.9 | 3 | 0 | 0
2 | 99 | Type A | 150.3646 | 0 | 150.3646 | 30.0729 | 120.2917 | 75.1823 | 0 | 50 | 0.9 | 3 | 0 | 0
3 | 100 | Type A | 529.2835 | 0 | 529.2835 | 105.8567 | 423.4268 | 264.6417 | 0 | 50 | 0.9 | 3 | 0 | 0
4 | 103 | Type B | 210.5105 | 0 | 210.5105 | 42.1021 | 168.4084 | 105.2552 | 0 | 10 | 0.9 | 3 | 35.0851 | 21.051
5 | 104 | Type B | 150.3646 | 0 | 150.3646 | 30.0729 | 120.2917 | 75.1823 | 0 | 10 | 0.9 | 3 | 25.0608 | 15.0365
6 | 105 | Type B | 150.3646 | 0 | 150.3646 | 30.0729 | 120.2917 | 75.1823 | 0 | 10 | 0.9 | 3 | 25.0608 | 15.0365
7 | 107 | Type B | 150.3646 | 0 | 150.3646 | 30.0729 | 120.2917 | 75.1823 | 0 | 10 | 0.9 | 3 | 25.0608 | 15.0365
8 | 110 | Type B | 150.3646 | 0 | 150.3646 | 30.0729 | 120.2917 | 75.1823 | 0 | 10 | 0.9 | 3 | 25.0608 | 15.0365
9 | 111 | Type B | 204.4959 | 0 | 204.4959 | 40.8992 | 163.5967 | 102.2479 | 0 | 10 | 0.9 | 3 | 34.0826 | 20.4496
10 | 112 | Type B | 150.3646 | 0 | 150.3646 | 30.0729 | 120.2917 | 75.1823 | 0 | 10 | 0.9 | 3 | 25.0608 | 15.0365
11 | 113 | Type B | 150.3646 | 0 | 150.3646 | 30.0729 | 120.2917 | 75.1823 | 0 | 10 | 0.9 | 3 | 25.0608 | 15.0365
12 | 116 | Type B | 150.3646 | 0 | 150.3646 | 30.0729 | 120.2917 | 75.1823 | 0 | 10 | 0.9 | 3 | 25.0608 | 15.0365